## Sheet1
Наименование. Код ТНВЭД | Техническое описание | Контакт
Буфер Код ТНВЭД 3926909709 | Представляет собой сборочную единицу, состоящую из непосредственно самого буфера, представляющего собой изделие цилиндрической формы диаметром 100 мм и высотой 80 мм с отверстием под крепёж, изготовленного из полиуретана и металлического листового основания. Назначение: входит в состав оборудования приямка, предназначен для ограничения хода кабины или противовеса в случае опускания их ниже нижнего рабочего положения и для снижения ускорения замедления. | Политова Н.А. 8 0222 72 31 50
Емкость для масла Код ТНВЭД 3926909709 | Представляет собой открытую сверху емкость с расположенными по четырем сторонам пазами. Посредством пазов емкость устанавливается на направляющую в приямки. Выполнена из пластмассы (литьевым методом) и предназначена для сбора масла.
Вкладыш Код ТНВЭД 3926909200 | Входит состав башмака скользящего. Изготавливается из полиуретана. При установке внутрь башмака скользящего предназначен для обеспечения прямолинейности вертикального перемещения и фиксации кабины (противовеса) в горизонтальном направлении. Выполнен из листового материала с двумя пазами. По пазам осуществляется сгиб вкладышей (до придания ему формы в виде буквы «П») для последующей установки его в башмак.
Башмак Код ТНВЭД 7610909000 | Башмак кабины лифта (противовеса) – это устройство, расположенное по углам вертикальной рамы каркаса кабины (противовеса), изготовленный из металлического сплава посредством литья. Жестко зафиксированные, специальным образом они обхватывают с трех сторон направляющие. Благодаря этому обеспечивается достаточно четкая фиксация кабины (противовеса) в горизонтальном направлении. Такие устройства изготавливают в виде металлической основы, имеющей выступ, снабженный пазом, по ширине равными толщине направляющих (с установленными вкладышами). Таким образом, направляющая, входящая в паз, во время движения скользит с некоторым трением внутри него.
Устройство смазывающее Код ТНВЭД 8479896009 | Устройство смазывающее представляет собой емкость, закрытую крышкой, и предназначенную для заполнения маслом. К башмаку кабины (противовеса) устройство крепится с помощью винтового соединения. В конструкцию входят войлочные прокладки, в которых выполнен паз для направляющей. Средняя прокладка выполнена с хвостовиком, опущенным через отверстие в кронштейне в бачок с маслом. Масло поднимается по хвостовику и насыщает войлочные прокладки, которые скользят по направляющим, смазывая их маслом. Назначение: смазка направляющих минеральным маслом.
Гофроящик 5-ти, 7-ми слойный Код ТНВЭД 4819100000 | Назначение: упаковка лифтового оборудования и товаров народного потребления. Требования к качеству, техническим характеристикам закупаемого товара: качество закупаемого товара должно подтверждаться паспортом качества, технические характеристики должны соответствовать требованиям чертежа на изделие.
Гайка - заклепка DIN7338 (М6 , М8 ) с уменьшенным бортиком Код ТНВЭД7318169109 | Применяются для соединения в относительно тонкостенных элементах конструкций, листов, профилей и т.д. в качестве соединительного элемента, при применении которого получается неповрежденная резьба, готовая к привинчиванию другого материала. Это очень полезно в том случае, если необходимо в листе металла или в другом материале выполнить прочную резьбу для дальнейшего применения, особенно если доступ имеется только с одной стороны.
Гайка - заклепка М6 стандартный бортик, шестигранный Код ТНВЭД7318169109 | Применяются для соединения в относительно тонкостенных элементах конструкций, листов, профилей и т.д. в качестве соединительного элемента, при применении которого получается неповрежденная резьба, готовая к привинчиванию другого материала.
Медное кольцо Код ТНВЭД 7419999000 | Кольцо медное представляет собой деталь, изготовленную из меди М1 ГОСТ 859-2019. Деталь предназначена для замыкания концов медных стержней ротора, образуя таким образом обмотку ротора тягового асинхронного электродвигателя ТАД155-4-БУ1.
Подшипники Код ТНВЭД 8482109008 | Сборочный узел , являющийся частью опоры или упора и поддерживающий вал, ось или иную подвижную конструкцию.Предназначены в качестве комплектующих для производства электродвигателей и тд., в качестве опоры двигающихся деталей механизма, с целью фиксации их положения, относительно не подвижных деталей и снижения трения. | Копчинский Д.В. 8 0222 74 09 45 74 06 75
Заглушка плоская хромированная art 607, ø32мм Код ТНВЭД 3926300000 | Заглушка плоская хромированная арт.607 - предназначена для заглушки с двух торцов хромированной трубы с наружным диаметром 32 мм, внутренним диаметром под заглушку 29,6 мм. данные детали входят в установку поручня в кабине лифта.
Труба хромированная ø32мм, L3m Код ТНВЭД 7306900009 | Является заготовкой для поручня и входит в установку поручня в кабине лифтаа.
Двойная шариковая защелка Код ТНВЭД 8302490009 | Материал защелки и вставки: латунь или хромированная латунь, пружины: нержавеющая сталь, шарики: нержавеющая сталь, механизм регулировки усилия зажатия.
Замок для электрических шкафов 063110155 Код ТНВЭД 8301300000 | Закрывается на 90 гадусов (на четверть оборота), финишное покрытие: хром, длина корпуса:20,5 мм, материал уплотнителя: резина, материал кожуха: Zamak DIN-EN1774-ZnA/Cu1 или PA6 GFR 30, материал эксцентрика: сталь, финишное покрытие цинковое, толщина 4 мм. Высота эксцентрика СН=18мм, длина эксцентрика CL=45 мм, высота кожуха LH=20 мм, зажим Н=38 мм.
Уплотнитель SD - 47 Код ТНВЭД 4016 | Уплотнитель SD - 47 представляет собой ленту шприцеванной микропористой резины на базе каучука СКЭП на самоклеящейся основе.Применение - в дверях шахт лифтов. Назначение - уплотнение зазора в притворе дверей шахт.
Магнит 20*10*4 N48H Код ТНВЭД 8505110000 | Остаточная магнитная индукция (Br), Тл - 1.36-1.42, Коэрцитивная сила по индукции (Нсв), кА/м - >907, Коэрцитивная сила по намагниченности (Нсj), кА/м - >955, Максимальная магнитная энергия (ВНmax), кДж/м3 358-382. магнитотвердый материл №48Н. Острые кромки скруглены радиусом 0,2 мм. покрытие М.Нб15 (Cu-Ni) по ГОСТ 9.306 - 85.
Магнит D6*2 N48H Код ТНВЭД 8505110000 | Остаточная магнитная индукция (Br), Тл - 1.36-1.42, Коэрцитивная сила по индукции (Нсв), кА/м - >907, Коэрцитивная сила по намагниченности (Нсj), кА/м - >955, Максимальная магнитная энергия (ВНmax), кДж/м3 358-382. магнитотвердый материл №48Н. Острые кромки скруглены радиусом 0,1 мм. покрытие М.Нб15 (Cu-Ni) по ГОСТ 9.306 - 85.
Цепь в кожухе 8 мм (ZAA332T3) Код ТНВЭД 7315820000 | Цепь компенсирующая, применяемая в лифтах без машинного помещения, должна представлять из себя круглозвенную металлическую цепь, обтянутую оболочкой из ПВХ материала. Ориентировочная масса одного метра цепи должна составлять 1,35 кг.
Выключатель FK 3356-W3M1K22 Код ТНВЭД 8536508000 | Корпус - пластик. Огнестойкость - самозатухающий пластик, категория ПВ-0 по ГОСТ 28157-89.Контакты 1NO+1NC замедленного действия. Степень защиты IP67. Наличие кабельного ввода PG для фиксации кабеля. Рабочее напряжения 250VAC/6A при АС15, 24VDC/4A при DC13. Соответствие EN81-20. Механическая и электрическая прочность не менее 1 млн.циклов. Температура эксплуатации -25С...+80С. | Поляков И.Н. 8 0222 74 09 45 74 06 75
Выключатель FK3417 K26 Код ТНВЭД 8536508000 | Корпус - пластик. Огнестойкость - самозатухающий пластик, категория ПВ-0 по ГОСТ 28157-89.Контакты 2NC замедленного действия. Степень защиты IP67. Наличие кабельного ввода PG для фиксации кабеля. Рабочее напряжения 250VAC/6A при АС15, 24VDC/4A при DC13. Соответствие EN81-20. Механическая и электрическая прочность не менее 1 млн.циклов. Температура эксплуатации -25С...+80С.
Выключатель FM 556-1K21 Код ТНВЭД 8536508000 | Корпус - металл. Контакты 1NO+1NC быстрого действия. Степень защиты IP67. Наличие кабельного ввода PG для фиксации кабеля. Рабочее напряжения 250VAC/6A при АС15, 24VDC/4A при DC13. Соответствие EN81-20. Механическая и электрическая прочность не менее 1 млн.циклов. Температура эксплуатации -25С...+80С.
Выключатель FR 2115-1K25 Код ТНВЭД 8536508000 | Корпус - пластик. Огнестойкость - самозатухающий пластик, категория ПВ-0 по ГОСТ 28157-89.Контакты 3NC замедленного действия. Степень защиты IP67. Наличие кабельного ввода PG для фиксации кабеля. Рабочее напряжения 250VAC/6A при АС15, 24VDC/4A при DC13. Соответствие EN81-20. Механическая и электрическая прочность не менее 1 млн.циклов. Температура эксплуатации -25С...+80С.
Выключатель FR 38B1-D30K29 Код ТНВЭД 8536508000 | Корпус - пластик. Огнестойкость - самозатухающий пластик, категория ПВ-0 по ГОСТ 28157-89.Контакты 1NC замедленного действия. Степень защиты IP67. Наличие кабельного ввода PG для фиксации кабеля. Рабочее напряжения 250VAC/6A при АС15. Соответствие EN81-20. Механическая и электрическая прочность не менее 1 млн.циклов. Температура эксплуатации -25С...+80С.
Выключатель FK 3301-K22 Код ТНВЭД 8536508000 | Корпус - пластик. Огнестойкость - самозатухающий пластик, категория ПВ-0 по ГОСТ 28157-89.Контакты 1NC+1NO замедленного действия. Степень защиты IP67. Наличие кабельного ввода PG для фиксации кабеля. Рабочее напряжения 250VAC/6A при АС15. Соответствие EN81-20. Механическая и электрическая прочность не менее 1 млн.циклов. Температура эксплуатации -25С...+80С.
Выключатель ВП73 Код ТНВЭД | Выключатель путевой ВП73-10432-00УХЛ ТУ УЗ.12-00216875-051-99 с двойным мостиком полумгновенного действия - предназначен для коммутации электрических цепей управления переменного тока частотой 50 и 60 Гц напряжением до 660в и постоянного тока напряжением до 440В под воздействием управляющих упоров в определенных точках пути контролируемого объекта. Выключатель двухполюсный с одним замыкающим и одним размыкающим контактами. Номинальный ток: А - 10, Номинальное напряжение В: переменного тока 660, постоянного тока 440.минимальный ток при напряжении 24 В постоянного тока А - 0,05. Усилие срабатывания Н - не более 4,4.Степень защиты по ГОСТ 14254 - IP 00. Вид привода- толкатель с продольным расположением ролика. Способ крепления контактных проводов- под винт.Коммутационная износостойкость, циклов - не менее 1 млн.Механическая изностойкость, циклов - не менее 1 млн.
Выключатель DS AE1VA Код ТНВЭД 8536508000 | Корпус - пластик. Огнестойкость - самозатухающий пластик, категория ПВ-0 по ГОСТ 28157-89.Контакты 1NC замедленного действия. Степень защиты IP67. Наличие кабельного ввода PG для фиксации кабеля. Рабочее напряжения 250VAC/3A при АС15. Соответствие EN81-20. Механическая и электрическая прочность не менее 1 млн.циклов. Температура эксплуатации -25С...+80С.
Выключатель FR 6693-D10K23 Код ТНВЭД 8536508000 | Корпус - пластик. Огнестойкость - самозатухающий пластик, категория ПВ-0 по ГОСТ 28157-89.Контакты 1NC замедленного действия. Степень защиты IP67. Наличие кабельного ввода PG для фиксации кабеля. Рабочее напряжения 250VAC/6A при АС15,24VDC/4A при DC13. Соответствие EN81-20. Механическая и электрическая прочность не менее 1 млн.циклов. Температура эксплуатации -25С...+80С.
Выключатель FT 2A 6351AU-E27 Код ТНВЭД 8536508000 | Корпус - пластик. Огнестойкость - самозатухающий пластик, категория ПВ-0 по ГОСТ 28157-89.Контакты 1NC . Степень защиты IP67. Наличие кабельного ввода PG для фиксации кабеля. Рабочее напряжения 250VAC/6A при АС15. Соответствие EN81-20. Механическая и электрическая прочность не менее 1 млн.циклов. Температура эксплуатации -25С...+80С.
Выключатель дверной FX38B1-D30M2 Код ТНВЭД 8536508000 | Корпус - пластик. Огнестойкость - самозатухающий пластик, категория ПВ-0 по ГОСТ 28157-89.Контакты 1NC . Степень защиты IP67. Наличие кабельного ввода PG для фиксации кабеля. Рабочее напряжения 250VAC/6A при АС15. Соответствие EN81-20. Механическая и электрическая прочность не менее 1 млн.циклов. Температура эксплуатации -25С...+80С.
Выключатель FR-615 Код ТНВЭД 8536508000 | Корпус - пластик. Огнестойкость - самозатухающий пластик, категория ПВ-0 по ГОСТ 28157-89.Контакты 1NO и 1NC замедленного действия . Степень защиты IP67. Наличие кабельного ввода PG для фиксации кабеля. Рабочее напряжения 250VAC/6A при АС15,24VDC/4F при DC13. Соответствие EN81-20. Механическая и электрическая прочность не менее 1 млн.циклов. Температура эксплуатации -25С...+80С.
Выключатель FR 615-W3 Код ТНВЭД 8536508000 | Корпус - пластик. Огнестойкость - самозатухающий пластик, категория ПВ-0 по ГОСТ 28157-89.Контакты 1NO и 1NC замедленного действия . Степень защиты IP67. Наличие кабельного ввода PG для фиксации кабеля. Рабочее напряжения 250VAC/6A при АС15,24VDC/4F при DC13. Соответствие EN81-20. Механическая и электрическая прочность не менее 1 млн.циклов. Температура эксплуатации -25С...+80С.
Выключатель FX38B1-D30K29 Код ТНВЭД 8536508000 | Корпус - пластик. Огнестойкость - самозатухающий пластик, категория ПВ-0 по ГОСТ 28157-89.Контакты 1NC . Степень защиты IP67. Наличие кабельного ввода PG для фиксации кабеля. Рабочее напряжения 250VAC/6A при АС15. Соответствие EN81-20. Механическая и электрическая прочность не менее 1 млн.циклов. Температура эксплуатации -25С...+80С.
Переключатель FW 592-D10M2K23 Код ТНВЭД 8536508000 | Корпус - пластик, двойная изоляция. Огнестойкость - самозатухающий пластик, категория ПВ-0 по ГОСТ 28157-89.Контакты 1NO+ 1NC мгновенного срабатывания . Степень защиты IP67. Наличие кабельного ввода с резьбой М20*15 стандартное исполнение. Рабочее напряжения 250VAC/6A при АС15. Соответствие EN81-20. Механическая и электрическая прочность не менее 1 млн.циклов. Температура эксплуатации -25С...+80С. Съемная головка. кабельный ввод под кабели диаметром от 6 до 12 мм. привод под актуатор со скосом VF KEYD1. Металлические детали оцинкованные. Материал контактов серебро.Частота срабатывания до 3600 циклов в час.
Переключатель KJD17B-16GF-F2-V3-M1-A1. Код ТНВЭД 8536508000 | Это встраиваемый выключатель с перезапуском и защитой от повышенного напряжения. Номинальное напряжения: 250 VAC;Номинальный ток: 18 (16)А;Номинальное напряжение катушки: 230 VAC; Номинальная частота питающего напряжения: 50 Гц;Тип панели: GF16 (закрывающаяся крышка с аварийным стоповым выключателем);Количество контактов - 2NO, возможность дистанционного отключения.Степень защиты: IP55(IP54);Маркировка кнопок:; Дополнительные опции: водонепроницаемая крышка.
Ввод кабельный PG-9 Код ТНВЭД 8546901000 | Цвет: белый, серый или черный. Материал: синтетический материал, например, полиамид 6.6 (нейлон). Огнестойкость: категория не ниже ПВ-0 по ГОСТ 28157-89 или не ниже V0 по UL-94. Температура эксплуатации, °С: -20°С...+40°С. Степень защиты: не менее IP54. Резьба: PG9. Длина резьбы, мм: 8. Подходит для кабеля диаметром, мм: 4...8. Размер под ключ, мм: 22. Общая длина, мм: 34. Диаметр внешний, мм: 23,7. Тип уплотнения: уплотнительное кольцо (прокладка). Конструкция: разъёмная, с контргайкой .
Ввод кабельный PG-13,5 ТНВЭД 8546901000 | Цвет: белый, серый или черный.Материал: синтетический материал, например, полиамид 6.6 (нейлон). Огнестойкость: категория не ниже ПВ-0 по ГОСТ 28157-89 или не ниже V0 по UL-94. Температура эксплуатации, °С: -20°С...+40°С. Степень защиты: не менее IP54.Резьба: PG13.5.Длина резьбы, мм: 12.Подходит для кабеля диаметром, мм: 6...12. Размер под ключ, мм: 27.Общая длина, мм: 37,Диаметр внешний, мм: 29.Тип уплотнения: уплотнительное кольцо (прокладка). Конструкция: разъёмная, с контргайкой.
Ввод кабельный PG-16 ТНВЭД 8546901000 | Цвет: белый, серый или черный. Материал: синтетический материал, например, полиамид 6.6 (нейлон). Огнестойкость: категория не ниже ПВ-0 по ГОСТ 28157-89 или не ниже V0 по UL-94. Температура эксплуатации, °С: -20°С...+40°С. Степень защиты: не менее IP54. Резьба: PG16 Длина резьбы, мм: 13,5. Подходит для кабеля диаметром, мм: 9...14. Размер под ключ, мм: 30. Длинна, мм: 40. Общая длина, мм: 33. Тип уплотнения: уплотнительное кольцо (прокладка). Конструкция: разъёмная, с контргайкой.
Ввод кабельный PG-21 ТНВЭД 8546901000 | Цвет: белый, серый или черный. Материал: синтетический материал, например, полиамид 6.6 (нейлон). Огнестойкость: категория не ниже ПВ-0 по ГОСТ 28157-89 или не ниже V0 по UL-94. Температура эксплуатации, °С: -20°С...+40°С. Степень защиты: не менее IP54. Резьба: PG21. Длина резьбы, мм: 18,5. Подходит для кабеля диаметром, мм: 13....18. Размер под ключ, мм: 36. Общая длина, мм: 40. Диаметр внешний, мм: 39. Тип уплотнения: уплотнительное кольцо (прокладка). Конструкция: разъёмная, с контргайкой.
Кнопка грибковая PPFN1 R4N 0 1-0/2 IP65 Код ТНВЭД 8536508009 | Состав: кнопка грибковая + кронштейн для контактов + контактный блок. Огнестойкость: самозатухающий пластик, категория не ниже ПВ-0 по ГОСТ 28157-89 или не ниже V0 по UL-94. Установка осуществляется в установочное отверстие в панель, толщина панели от 1мм до 6мм, зажим - контргайкой. Наличие защиты от провочачивания. Конструктив, габаритные и присоединительные размеры должны соответсвовать требованиям, указанным на рисунке 1. Допускается уменьшение габаритных размеров кнопки. Установочное отверстие должно жестко соответствовать требованиям. Механическая износостойкость: не менее 1 млн/цикл.Степень защиты: не менее IP54.Цвет токателя: красный.Контакты: 1NC.Механизм работы: блокировка при нажатии, сброс при повороте. Соответствие требованиям: ГОСТ IEC/EN 60947-5-1.Температура эксплуатации: -20°С...+45°С.Усилие принудительного разрыва не более 4N.Рабочее напряжение: 110Vac.Рабочее ток, не менее: 3А при AC15. Рабочая частота: 50/60Hz.Наличие принудительного размыкания контактов.
Tемпературно-зависимые возвратные термопредохранители ТНВЭД 9032108900 | Предназначены для защита обмоток электродвигателя от перегрева.Максимальный диаметр датчика – 8,6 мм; Максимальная толщина датчика – 4,9 мм;Номинальная температура срабатывания 130 °С, 140 °С, 150 °С; Длина выводных проводников – 200 мм;Класс нагревостойкости F либо Н;Номинальный ток при 250 В 50 Гц – 3,0А;Сечение провода 0,25 мм2; Электрическая прочность изоляции 2,0 кВ;Сопротивление контакта – <50мОм,Нормально замкнутый контакт.Класс нагревостойкости F либо Н; Номинальная температура срабатывания NAT 130 °С;Максимально допустимая рабочая температура 200 °С; Максимально допустимое рабочее напряжение при температуре +25 °С – 25В; Максимально допустимая рассеиваемая мощность 650 мВт;Электрическая прочность изоляции 2,5 кВ;Сечение провода 0,25 мм2; Сопротивление изоляции не менее 10 МОм при напряжении 500 В;
Электромагнита ЭМДВ-3120М У3.исп.МЛМ.04ТНВЭД | Электромагнит предназначен для применения в электрических цепях и имеет поступательно перемещающийся якорь. Комплектуется блоком управления и регулировочным винтом для регулирования времени задержки отпадания якоря, при обесточивании магнита, в диапазоне от 1,6 до 2,0 секунд при нагрузке 11,5Н. Рабочий ход якоря 15 мм с усилием втягивания 40Н. Срабатывание электромагнита осуществляется подачей переменного напряжения 220В с частотой 50Гц. Продолжительность включения ПВ=100%. Корпус электромагнита должен быть заземлен. Размеры согласно эскиза.
Переключатель кулачковый PO160003R (3NO) ТНВЭД 8536508009 | Конструктив переключателя, схема электрическая, установочные размеры должен соответствовать рисунку 2 и рисунку 3. Контакты: с принудительным разрывом.Степень защиты: не менее IP20.Угол поворота: 90°.Положений переключателя: 2. Установка: с помощью 2 винтов М3 (расстояние между винтами 28мм).Номинальное рабочее напряжение, В: 24VDC, 220VAC. Рабочая частота: 50/60Hz.Номинальный коммутационный ток (переменный): не менее 3А.Номинальный коммутационный ток (постоянный): не менее 3А. Температура эксплуатации: 0°С...+45°С.Сечение подключаемых проводников, мм2: от 0,75 до 1,5.Механическая износостойкость, млн/цикл: не меее 1. Электрическая износостойкость, млн/цикл: не менее 0.75.Огнестойкость: категория не ниже ПВ-0 по ГОСТ 28157-89 или не ниже V0 по UL-94. Соответствие требованиям: ГОСТ IEC/EN 60947-3.Коммутационная схема: 3NO, 3 полюса 2 галеты.
Микрофон МК-16У Код ТНВЭД 8518109500 | Диапазон частот: 300...3400 Гц. Напряжение питания 2.8В. Показатель громкости 4,5±2 дБ. Динамическое электрическое сопротивление более 280 Ом.
Переключатель кулачковый PO162436S (2NC) ТНВЭД 8536508009 | Конструктив переключателя, схема электрическая, установочные размеры должен соответствовать рисунку 4 и рисунку 5. Контакты: с принудительным разрывом.Степень защиты: не менее IP20.Угол поворота: 90°.Положений переключателя: 2. Установка: с помощью 2 винтов М3 (расстояние между винтами 28мм).Номинальное рабочее напряжение, В: 24VDC, 220VAC. Рабочая частота: 50/60Hz.Номинальный коммутационный ток (переменный): не менее 3А. Номинальный коммутационный ток (постоянный): не менее 3А.Температура эксплуатации: 0°С...+45°С. Сечение подключаемых проводников, мм2: не менее 2x0,75.Механическая износостойкость, млн/цикл: не меее 1. Электрическая износостойкость, млн/цикл: не менее 0.75.Огнестойкость: категория не ниже ПВ-0 по ГОСТ 28157-89 или не ниже V0 по UL-94. Соответствие требованиям: ГОСТ IEC/EN 60947-3.Коммутационная схема: 2NС, 2 полюса 1 галета.
Выключатель Pizzato DS AE1VA Код ТНВЭД 8536508000 | Корпус: пластик. Огнестойкость: самозатухающий пластик, категория ПВ-0 по ГОСТ 28157-89 или стандарт UL-94 - V0; Контакты: 1NC. Степень защиты:IP20 Hабочее напряжения : 250VAC/3А при АС15. Наличие принудительного разрыва контактов. Температура эксплуатации: -25°С...+80°С. Механическая и электрическая прочность: не менее 1 млн. циклов. Усилие срабатывание не более 2.1N. Подключение: винтовые или самозажимные клеммы. Соответствие EN81-20.
Актуатор Pizzato DS КA1A Код ТНВЭД 7326909807 | Огнестойкость: самозатухающий пластик, категория ПВ-0 по ГОСТ 28157-89 или стандарт UL-94 - V0; Температура эксплуатации: -25°С...+80°С. Совместимость установки на выключатель Pizzato DS AE1VA. Конструктив, габаритные и установочные размеры указаны на рисунке 12.
Переключатель FR 515-K21 Код ТНВЭД 8536508000 | Корпус - пластик. Огнестойкость - самозатухающий пластик, категория ПВ-0 по ГОСТ 28157-89.Контакты 1NO+1NC быстрого действия . Степень защиты IP67. Наличие кабельного ввода PG для фиксации кабеля. Рабочее напряжения 250VAC/6A при АС15, 24VDC/4A при DC13. Соответствие EN81-20. Механическая и электрическая прочность не менее 1 млн.циклов. Температура эксплуатации -25С...+80С.
Актуатор VF KEYD10 Код ТНВЭД 7326909807
Актуатор с пр.конт DSKA1A Код ТНВЭД 7326909807
Крышка контактов VFMKCV22 Код ТНВЭД
Микропереключатель MKV11D15 Код ТНВЭД 8536508000